## PowerConsumption
Batterie
| Kapazität | 1200 | mA/h
RFM69
| Supply | 1.8 | 3.6
| Idle Mode | 70 | µA/h | 1.9444e-05 | µA/ms
| Receive Mode (spec 16mA) | 46 | mA/h | 0.012778 | µA/ms | Mit Stepup
gemessen | Ohne Maßnahmen | 19.5 | mA/h |  |  | 65 | mA/h
| Teilfunktionen aus | 19.2 | mA/h |  |  | 53 | mA/h
| RFM ListenMode idle + awake Atmega | 3.4 | mA/h |  |  | 10 | mA/h
| RFM ListenMode idle + PowerDown Atmega | 0.4 | µA/h |  |  | 70 | µA/h
[6 empty] | Stromverbrauch pro Cycle |  |  | Verbrauch mA/h |  | Gesamtverbrauch |  | Laufzeit
| ListenResolIdle | 4.1 | ms | 262.4 | ms | Idle | 0.0051022 | µA | 0.12594 | mA/h | 0.12757 | mA/h | 9406.9575 | h
| ListenResolRX | 64 | µs | 0.32 | ms | RX | 0.0040889 | µA |  |  |  |  | 391.9566 | Tage
[11 empty] | Leistung auf 1.3V bezogen |  | 55.9938 | Wochen
| ListenCoefIdle | 40 | 64 | [7 empty] | 0.32382 |  | 13.9984 | Monate
| ListenCoefRX | 5 | 5 |  | 2.2222 | bytes im ListenRX Mode → 1 Byte muss drin sein | [6 empty] | 1.1665 | Jahre
| RX (Satellite) | 55.555 | kbps bzw. bpms |  | 0.018 | ms pro bit
|  | 1 | bytes
|  | 13 | HeaderBytes (3x Preample; 3xSync; 1xLength; 1xToAdderss; 1xFromAddress; 1xDataOptions, 1xMsgCounter, MSG; 1xCRC) z.B. MSG: 03I02857A001F00 → ca. 15 bytes als MAX + 12Header+Footer
|  | 0 | mit AES (1 oder 0)
| mit AES und Header | 14 | Bytes (vielfaches von 16 + Overhead(13)) |  |  | 1826.3706
|  | 112 | bits | 2.016 | ms (pro Paket)
|  | 131 | Replys (Widerholungen pro Cycle (Idle+RX)) |  |  | 1825 | Faktor für Replycalculation im Quellcode
[6 empty] | 1824.4262 | [(BiteRate * ListenPeriode/8) / FrameLength in Bytes]
(Timeout=TimeoutRxStart*16*T bit)
| RXTimeout1 | 5 | ms (RX→rssiThresh) |  | 11 | hex
| RXTimeout2 | 6.0481 | ms (rssiThresh→Idle) *1.5 Safety |  | 15 | hex |  | 2.016 | ms (pro Paket)
| TX | 20 | mA/h (20-130) | 0.0055556 | µA/ms
|  | 9.6 | kbps bzw. bpms
| Events pro Tag | 48
|  | 20 | bytes | [5 empty] | Verbrauch mA/h
|  | 160 | bits | 17 | ms (pro Paket) |  | 0.18889 | µA/h über 1 Tag | 0.00018889 | mA/h
Atmega @8MHz
| Supply | 1.8 | 5.5
| Events pro Tag | 24
| Event Dauer | 1000 | ms | [5 empty] | Verbrauch mA/h
gemessen | PowerDown | 0.4 | µA/h | 1.1111e-07 | µA/ms |  | 0.39989 | µA/h über 1 Tag | 0.0013166 | mA/h
| idle | 3.3 | mA/h | 0.00091667 | µA/ms |  | 0.91667 | µA/h über 1 Tag
PullUps
| Supply | 3.3 | V | [5 empty] | Verbrauch mA/h
| R1 | 10 | kOhm | 0.33 | mA |  |  |  |  | mA/h
|  | 0.01 | V
StepUp
| Ruhestrom | 0 | µA | <--19µA
| Current multiplication? | 0 | µA | <--11µA
Wirkungsgrad
| Rtop | 985 | kOhm |  | Rtop | 985 | kOhm |  | Verbrauch mA/h |  | 1
| Vout | 3.3 | V |  | Vout | 2.4 | V |  | 0 | mA/h
| Rbot | 570.2632 | kOhm |  | Rbot | 1001.5546 | kOhm
IR
| Paketlänge | 25 | ms
| Events pro Tag | 4
| Current | 100 | mA/h |  | IR-Current | 72.7273 | mA |  | Verbrauch mA/h
|  | 2.7778e-05 | mA/ms |  |  | 2.0202e-05 | mA/ms |  | 0.00011574 | mA/h
| Verbrauch | 0.00011574 | mA/h über 1 Tag |  |  | 8.4175e-05 | mA/h über 1 Tag

## Spannungsteiler
3,3V | Widerstand Ohm | I | 9.9698e-06 | A | 0.0099698
¦
R | 301000 | 3.0009 | V
¦
LDR | 30000 | 0.29909 | V
¦
GND
[5 empty] | Delta | 2.5692
3,3V | Widerstand Ohm | I | 1.4342e-06 | A | 0.0014342
¦
R | 301000 | 0.43168 | V
¦
LDR | 2000000 | 2.8683 | V
¦
GND

## HX2262
SC5262 / SC5272, HX2262 / HX2272, PT2262 / PT2272
Pollin Funk-Steckdosen-Set 2605 - Protocol:1 / BitLength:24 - (Link)
http://www.sweetpi.de/blog/329/ein-ueberblick-ueber-433mhz-funksteckdosen-und-deren-protokolle
Bit 0: 375μs hight + 1125μs low + 375μs hight + 1125μs low
Bit 1: 1125μs hight + 375μs low + 1125μs hight + 375μs low
Bit F (floating): 375μs hight + 1125μs low + 1125μs hight + 375μs low
Sync: 375µs high + 11625µs low
T (bitrate) | 375 | µs | About 300 to 500 microseconds
0 |  |  | 1 | 0 | 0 | 0 | 1 | 0 | 0 | 0 | 10001000 | 88
1 |  |  | 1 | 1 | 1 | 0 | 1 | 1 | 1 | 0 | 11101110 | EE
F |  |  | 1 | 0 | 0 | 0 | 1 | 1 | 1 | 0 | 10001110 | 8E
Sync |  |  | 1 | 0 | 0 | 0 | 0 | 0 | 0 | 0 | 10000000 | 80
|  |  | 0 | 0 | 0 | 0 | 0 | 0 | 0 | 0 | 00000000 | 0
|  |  | 0 | 0 | 0 | 0 | 0 | 0 | 0 | 0 | 00000000 | 0
|  |  | 0 | 0 | 0 | 0 | 0 | 0 | 0 | 0 | 00000000 | 0
Protocol Bitlength |  | 12 | bytes + 4 bytes sync
RFM Sync |  | sync(80 00 00 00) housecode( 88 … )

## BitRate
Bitrate
|  | High | Low
| 4.8 kb/s | 0A | 40 | 6667
|  | 10 | 64 |  | Bitrate = FXO-SC/Bitrate (0-15)
[5 empty] | 3.125 | kb/s | 2800
[5 empty] | FXO-SC | 32000000 | steps | 61.0352 |  | 4577636.7188
4799.76
2666.6667 |  |  | hex
9993 | 3202 | C82 | 0c80 | 3200 | 10000 |  |  | 4821.7773
3202.7416
FDEV
| 19043 | 312.0005 | 0138 |  | ←- BR/2 <= 500 kHz
BR = FXOSC / BitRate
Frequence | [6 empty] | 868.1
868300000 | 14226228 | 868300048.8281 |  | 07,08,09 |  | 868 |  |  | 867.925 | 0.075
| 14226227 | D91333 |  |  |  |  | 867.9 | 0.025
RxBw – FSK |  | 24 | 1
| 166.7 | kHz |  | (BitRate < 2 * RxBw) |  | min (BitRate/2) | 4.9965 | kHz
ListenMode
| 5.5 | kb/s bzw. b/ms
| 1 | bytes | [3xPreamble][3xSync][1xLen][1xtoAddress][1xfromAddress][1xXData_Config][1xMsgCounter][Msg][1xCRC]
| 12 | header
| 104 | bits
| 18.9091 | [ms] Zeit Pro Frame
| 263 | ms (ListenPeriode) |  |  | 13.9087
[5 empty] | 180.8125 | Faktor
OOK
| 320 | µs (gemeinsamer Teiler)
| 0.00032 | 3.125 | kbits/s
| 6a | 01101010 | 1111110 | 7E
| a9 | 10101001
E3 8C E3 33 8C CE 33 33 8E 33 38 CC CC CC CC CC CC CC CC CC CE 38 CC E3 33 8C 6 AF ED DF
E38CE3338CCE33338E3338CCCCCCCCCCCCCCCCCCCE38CCE3338C6AFEDDF
111000111000110011100011001100111000110011001110001100110011001110001110001100110011100011001100110011001100110011001100110011001100110011001100110011001100110011001110001110001100110011100011001100111000110001101010111111101101110111011111110111111101111111011111110111111101111111011111110111111101111111011111110111111101111111011111110111111101111111011111110111111101111111011111110111111101111111011111110111111101111111011111110111111101111111011111110111111101111111011111
| 11010010 | 10001100 | 01000000 | 0 | 110
| D2 | 8C | 40 | 0 | 6
1-aus | 1101001001000110010000000000000000000110010010
| 11010010 | 01000110 | 01000000 | 00000000 | 000001100 | 0100100
| D2 | 46 | 40 | 0 | C | 24
| 210 | 70 | 64 | 0 | 12 |  |  | 95
1-an | 1101001001000110010000000000001000100111010110
| 11010010 | 01000110 | 01000000 | 00000010 | 00100111 | 010110
| D2 | 46 | 40 | 2 | 27 | 16
| 210 | 70 | 64 | 2 | 39 | 22
2-aus | 1101001001000110010000000110000000000110010100
| 11010010 | 01000110 | 01000000 | 01100000 | 00000110 | 010100
| D2 | 46 | 40 | 60 | 6 | 14
| 210 | 70 | 64 | 96 | 6 | 20
| HOUSECODE | 7e | 1111110
|  | 8C | 10001100
| TASTE | 00; 01; 02
| 1 | E3 | 11100011 | 11100011
| 2 | 8C | 10001100 | 1110001110001100
| 3 | E3 | 11100011 | 111000111000110011100011
| 4 | 33 | 00110011 | 11100011100011001110001100110011
| 5 | 8C | 10001100 | 1110001110001100111000110011001110001100
| 6 | CE | 11001110 | 111000111000110011100011001100111000110011001110
| 7 | 33 | 00110011 | 11100011100011001110001100110011100011001100111000110011
| 8 | 33 | 00110011 | 1110001110001100111000110011001110001100110011100011001100110011
| 9 | 8E | 10001110 | 111000111000110011100011001100111000110011001110001100110011001110001110
| 10 | 33 | 00110011 | 11100011100011001110001100110011100011001100111000110011001100111000111000110011
| 11 | 38 | 00111000 | 1110001110001100111000110011001110001100110011100011001100110011100011100011001100111000
| 12 | CC | 11001100 | 111000111000110011100011001100111000110011001110001100110011001110001110001100110011100011001100
| 13 | CC | 11001100 | 11100011100011001110001100110011100011001100111000110011001100111000111000110011001110001100110011001100
| 14 | CC | 11001100 | 1110001110001100111000110011001110001100110011100011001100110011100011100011001100111000110011001100110011001100
| 15 | CC | 11001100 | 111000111000110011100011001100111000110011001110001100110011001110001110001100110011100011001100110011001100110011001100
| 16 | CC | 11001100 | 11100011100011001110001100110011100011001100111000110011001100111000111000110011001110001100110011001100110011001100110011001100
| 17 | CC | 11001100 | 1110001110001100111000110011001110001100110011100011001100110011100011100011001100111000110011001100110011001100110011001100110011001100
| 18 | CC | 11001100 | 111000111000110011100011001100111000110011001110001100110011001110001110001100110011100011001100110011001100110011001100110011001100110011001100
| 19 | CC | 11001100 | 11100011100011001110001100110011100011001100111000110011001100111000111000110011001110001100110011001100110011001100110011001100110011001100110011001100
| 20 | CC | 11001100 | 1110001110001100111000110011001110001100110011100011001100110011100011100011001100111000110011001100110011001100110011001100110011001100110011001100110011001100
| 21 | CE | 11001110 | 111000111000110011100011001100111000110011001110001100110011001110001110001100110011100011001100110011001100110011001100110011001100110011001100110011001100110011001110
| 22 | 38 | 00111000 | 11100011100011001110001100110011100011001100111000110011001100111000111000110011001110001100110011001100110011001100110011001100110011001100110011001100110011001100111000111000
| 23 | CC | 11001100 | 1110001110001100111000110011001110001100110011100011001100110011100011100011001100111000110011001100110011001100110011001100110011001100110011001100110011001100110011100011100011001100
| 24 | E3 | 11100011 | 111000111000110011100011001100111000110011001110001100110011001110001110001100110011100011001100110011001100110011001100110011001100110011001100110011001100110011001110001110001100110011100011
| 25 | 33 | 00110011 | 11100011100011001110001100110011100011001100111000110011001100111000111000110011001110001100110011001100110011001100110011001100110011001100110011001100110011001100111000111000110011001110001100110011
| 26 | 8C | 10001100 | 1110001110001100111000110011001110001100110011100011001100110011100011100011001100111000110011001100110011001100110011001100110011001100110011001100110011001100110011100011100011001100111000110011001110001100
| 27 | 6A | 01101010 | 111000111000110011100011001100111000110011001110001100110011001110001110001100110011100011001100110011001100110011001100110011001100110011001100110011001100110011001110001110001100110011100011001100111000110001101010
| 28 | FE | 11111110 | 11100011100011001110001100110011100011001100111000110011001100111000111000110011001110001100110011001100110011001100110011001100110011001100110011001100110011001100111000111000110011001110001100110011100011000110101011111110
| 29 | DD | 11011101 | 1110001110001100111000110011001110001100110011100011001100110011100011100011001100111000110011001100110011001100110011001100110011001100110011001100110011001100110011100011100011001100111000110011001110001100011010101111111011011101
| 30 | DF | 11011111 | 111000111000110011100011001100111000110011001110001100110011001110001110001100110011100011001100110011001100110011001100110011001100110011001100110011001100110011001110001110001100110011100011001100111000110001101010111111101101110111011111
| 31 | DF | 11011111 | 11100011100011001110001100110011100011001100111000110011001100111000111000110011001110001100110011001100110011001100110011001100110011001100110011001100110011001100111000111000110011001110001100110011100011000110101011111110110111011101111111011111
| 32 | DF | 11011111 | 1110001110001100111000110011001110001100110011100011001100110011100011100011001100111000110011001100110011001100110011001100110011001100110011001100110011001100110011100011100011001100111000110011001110001100011010101111111011011101110111111101111111011111
| 33 | DF | 11011111 | 111000111000110011100011001100111000110011001110001100110011001110001110001100110011100011001100110011001100110011001100110011001100110011001100110011001100110011001110001110001100110011100011001100111000110001101010111111101101110111011111110111111101111111011111
| 34 | DF | 11011111 | 11100011100011001110001100110011100011001100111000110011001100111000111000110011001110001100110011001100110011001100110011001100110011001100110011001100110011001100111000111000110011001110001100110011100011000110101011111110110111011101111111011111110111111101111111011111
| 35 | DF | 11011111 | 1110001110001100111000110011001110001100110011100011001100110011100011100011001100111000110011001100110011001100110011001100110011001100110011001100110011001100110011100011100011001100111000110011001110001100011010101111111011011101110111111101111111011111110111111101111111011111
| 36 | DF | 11011111 | 111000111000110011100011001100111000110011001110001100110011001110001110001100110011100011001100110011001100110011001100110011001100110011001100110011001100110011001110001110001100110011100011001100111000110001101010111111101101110111011111110111111101111111011111110111111101111111011111
| 37 | DF | 11011111 | 11100011100011001110001100110011100011001100111000110011001100111000111000110011001110001100110011001100110011001100110011001100110011001100110011001100110011001100111000111000110011001110001100110011100011000110101011111110110111011101111111011111110111111101111111011111110111111101111111011111
| 38 | DF | 11011111 | 1110001110001100111000110011001110001100110011100011001100110011100011100011001100111000110011001100110011001100110011001100110011001100110011001100110011001100110011100011100011001100111000110011001110001100011010101111111011011101110111111101111111011111110111111101111111011111110111111101111111011111
| 39 | DF | 11011111 | 111000111000110011100011001100111000110011001110001100110011001110001110001100110011100011001100110011001100110011001100110011001100110011001100110011001100110011001110001110001100110011100011001100111000110001101010111111101101110111011111110111111101111111011111110111111101111111011111110111111101111111011111
| 40 | DF | 11011111 | 11100011100011001110001100110011100011001100111000110011001100111000111000110011001110001100110011001100110011001100110011001100110011001100110011001100110011001100111000111000110011001110001100110011100011000110101011111110110111011101111111011111110111111101111111011111110111111101111111011111110111111101111111011111
| 41 | DF | 11011111 | 1110001110001100111000110011001110001100110011100011001100110011100011100011001100111000110011001100110011001100110011001100110011001100110011001100110011001100110011100011100011001100111000110011001110001100011010101111111011011101110111111101111111011111110111111101111111011111110111111101111111011111110111111101111111011111
| 42 | DF | 11011111 | 111000111000110011100011001100111000110011001110001100110011001110001110001100110011100011001100110011001100110011001100110011001100110011001100110011001100110011001110001110001100110011100011001100111000110001101010111111101101110111011111110111111101111111011111110111111101111111011111110111111101111111011111110111111101111111011111
| 43 | DF | 11011111 | 11100011100011001110001100110011100011001100111000110011001100111000111000110011001110001100110011001100110011001100110011001100110011001100110011001100110011001100111000111000110011001110001100110011100011000110101011111110110111011101111111011111110111111101111111011111110111111101111111011111110111111101111111011111110111111101111111011111
| 44 | DF | 11011111 | 1110001110001100111000110011001110001100110011100011001100110011100011100011001100111000110011001100110011001100110011001100110011001100110011001100110011001100110011100011100011001100111000110011001110001100011010101111111011011101110111111101111111011111110111111101111111011111110111111101111111011111110111111101111111011111110111111101111111011111
| 45 | DF | 11011111 | 111000111000110011100011001100111000110011001110001100110011001110001110001100110011100011001100110011001100110011001100110011001100110011001100110011001100110011001110001110001100110011100011001100111000110001101010111111101101110111011111110111111101111111011111110111111101111111011111110111111101111111011111110111111101111111011111110111111101111111011111
| 46 | DF | 11011111 | 11100011100011001110001100110011100011001100111000110011001100111000111000110011001110001100110011001100110011001100110011001100110011001100110011001100110011001100111000111000110011001110001100110011100011000110101011111110110111011101111111011111110111111101111111011111110111111101111111011111110111111101111111011111110111111101111111011111110111111101111111011111
| 47 | DF | 11011111 | 1110001110001100111000110011001110001100110011100011001100110011100011100011001100111000110011001100110011001100110011001100110011001100110011001100110011001100110011100011100011001100111000110011001110001100011010101111111011011101110111111101111111011111110111111101111111011111110111111101111111011111110111111101111111011111110111111101111111011111110111111101111111011111
| 48 | DF | 11011111 | 111000111000110011100011001100111000110011001110001100110011001110001110001100110011100011001100110011001100110011001100110011001100110011001100110011001100110011001110001110001100110011100011001100111000110001101010111111101101110111011111110111111101111111011111110111111101111111011111110111111101111111011111110111111101111111011111110111111101111111011111110111111101111111011111
| 49 | DF | 11011111 | 11100011100011001110001100110011100011001100111000110011001100111000111000110011001110001100110011001100110011001100110011001100110011001100110011001100110011001100111000111000110011001110001100110011100011000110101011111110110111011101111111011111110111111101111111011111110111111101111111011111110111111101111111011111110111111101111111011111110111111101111111011111110111111101111111011111
| 50 | DF | 11011111 | 1110001110001100111000110011001110001100110011100011001100110011100011100011001100111000110011001100110011001100110011001100110011001100110011001100110011001100110011100011100011001100111000110011001110001100011010101111111011011101110111111101111111011111110111111101111111011111110111111101111111011111110111111101111111011111110111111101111111011111110111111101111111011111110111111101111111011111
| 51 | DF | 11011111 | 111000111000110011100011001100111000110011001110001100110011001110001110001100110011100011001100110011001100110011001100110011001100110011001100110011001100110011001110001110001100110011100011001100111000110001101010111111101101110111011111110111111101111111011111110111111101111111011111110111111101111111011111110111111101111111011111110111111101111111011111110111111101111111011111110111111101111111011111
| 52 | DF | 11011111 | 11100011100011001110001100110011100011001100111000110011001100111000111000110011001110001100110011001100110011001100110011001100110011001100110011001100110011001100111000111000110011001110001100110011100011000110101011111110110111011101111111011111110111111101111111011111110111111101111111011111110111111101111111011111110111111101111111011111110111111101111111011111110111111101111111011111110111111101111111011111
| 53 | DF | 11011111 | 1110001110001100111000110011001110001100110011100011001100110011100011100011001100111000110011001100110011001100110011001100110011001100110011001100110011001100110011100011100011001100111000110011001110001100011010101111111011011101110111111101111111011111110111111101111111011111110111111101111111011111110111111101111111011111110111111101111111011111110111111101111111011111110111111101111111011111110111111101111111011111
| 54 | DF | 11011111 | 111000111000110011100011001100111000110011001110001100110011001110001110001100110011100011001100110011001100110011001100110011001100110011001100110011001100110011001110001110001100110011100011001100111000110001101010111111101101110111011111110111111101111111011111110111111101111111011111110111111101111111011111110111111101111111011111110111111101111111011111110111111101111111011111110111111101111111011111110111111101111111011111
| 55 | DF | 11011111 | 11100011100011001110001100110011100011001100111000110011001100111000111000110011001110001100110011001100110011001100110011001100110011001100110011001100110011001100111000111000110011001110001100110011100011000110101011111110110111011101111111011111110111111101111111011111110111111101111111011111110111111101111111011111110111111101111111011111110111111101111111011111110111111101111111011111110111111101111111011111110111111101111111011111
| 56 | DF | 11011111 | 1110001110001100111000110011001110001100110011100011001100110011100011100011001100111000110011001100110011001100110011001100110011001100110011001100110011001100110011100011100011001100111000110011001110001100011010101111111011011101110111111101111111011111110111111101111111011111110111111101111111011111110111111101111111011111110111111101111111011111110111111101111111011111110111111101111111011111110111111101111111011111110111111101111111011111
| 57 | DF | 11011111 | 111000111000110011100011001100111000110011001110001100110011001110001110001100110011100011001100110011001100110011001100110011001100110011001100110011001100110011001110001110001100110011100011001100111000110001101010111111101101110111011111110111111101111111011111110111111101111111011111110111111101111111011111110111111101111111011111110111111101111111011111110111111101111111011111110111111101111111011111110111111101111111011111110111111101111111011111
| 58 | DF | 11011111 | 11100011100011001110001100110011100011001100111000110011001100111000111000110011001110001100110011001100110011001100110011001100110011001100110011001100110011001100111000111000110011001110001100110011100011000110101011111110110111011101111111011111110111111101111111011111110111111101111111011111110111111101111111011111110111111101111111011111110111111101111111011111110111111101111111011111110111111101111111011111110111111101111111011111110111111101111111011111
| 59 | DF | 11011111 | 1110001110001100111000110011001110001100110011100011001100110011100011100011001100111000110011001100110011001100110011001100110011001100110011001100110011001100110011100011100011001100111000110011001110001100011010101111111011011101110111111101111111011111110111111101111111011111110111111101111111011111110111111101111111011111110111111101111111011111110111111101111111011111110111111101111111011111110111111101111111011111110111111101111111011111110111111101111111011111
| 60 | DF | 11011111 | 111000111000110011100011001100111000110011001110001100110011001110001110001100110011100011001100110011001100110011001100110011001100110011001100110011001100110011001110001110001100110011100011001100111000110001101010111111101101110111011111110111111101111111011111110111111101111111011111110111111101111111011111110111111101111111011111110111111101111111011111110111111101111111011111110111111101111111011111110111111101111111011111110111111101111111011111110111111101111111011111

## Kondensator
| I | 100 | mA
| Frequenz | 16000000 | Hz
| delta_U | 0.3 | V
| delta_t | 3.125e-05 | ms | <- Bei einem Brückengleichrichter (auch B2U-Gleichrichter) wird der Glättungskondensator immer nach einer halben Netz-Periodendauer, also bei 50 Hz alle 10 ms, aufgeladen
|  | 1.0417e-08 | F
|  | 0.010417 | µF
|  | 10.4167 | nF
IR
| U | 3.3 | V
| R | 33 | Ohm
| I | 100 | mA
| Frequenz | 38000 | Hz
| delta_U | 0.3 | V
| delta_t | 0.013158 | ms | (Halbe Periodendauer _¦-_¦-_)
|  | 4.386e-06 | F
|  | 4.386 | µF
|  | 4385.9649 | nF

## Rollo-Fahrzeit
Dicke des Panzers | 0.6 | cm | d
Durchmesser des aufgewickelten Panzers | 14.5 | cm | 2*r
Lagen auf der Rolle bei Wellendurchmesser 0 | 12.0833 | - | r/d
Motordrehzahl | 17 | u/min | SL35 10/17
Fahrzeit nach unten | 21 | s | Fahrstrecke | 100 | cm | Fahrstrecke | 200 | cm
[6 empty] | Fahrzeit | 20.4 | s
Phi_oben (Bogenmaß) | 75.9218 | rad |  | 75.9218 | rad
Wickeldiff durch Fahrzeit | 37.385 | delta_rad |  | 15.3435 | delta_rad
Phi_unten (Bogenmaß) | 38.5369 | rad |  | 60.5783 | rad
a | 0.095493
Fahrstrecke | 204.3088 | cm | Fahrzeit | 8.6188 | s | Motorspeed | 7.1824